## 指令译码
[8 empty] | ID |  |  | EXE |  |  |  | MEM |  | WB
[8 empty] | 写入寄存器 | 立即数扩展 | 是否需读专用寄存器 | 目的寄存器 | A操作数 | B操作数 | ALU运算 | 读存储器 | 写存储器 | 写回寄存器(0为ALU，1为MEM) | 是不是B型 | 是不是J型
序号 | 指令 | 类型 | 指令功能 | 15-11 | 10-8 | 7-5 | 4-0 | Regwrite | Extend | SpeReg | RegDst | Asrc | Bsrc | ALUop | MemRead | MemWrite | MemtoReg | Branch | Jump
1 | ADDIU | I | R[x] ← R[x] + Si(imm) | 01001 | rx | imm |  | 1 | Sign | no | rx | rx | imm | 0000 | 0 | 0 | 0 | 0 | 0
2 | ADDIU3 | I | R[y] ← R[x] + Si(imm) | 01000 | rx | ry | 0 + imm | 1 | Sign | no | ry | rx | imm | 0000 | 0 | 0 | 0 | 0 | 0
3 | ADDSP | I | SP ← SP + Si(imm) | 01100 | 011 | imm |  | 1 | Sign | SP | SP | SP | imm | 0000 | 0 | 0 | 0 | 0 | 0
4 | ADDU | R | R[z] ← R[x] + R[y] | 11100 | rx | ry | rz + 01 | 1 | no | no | rz | rx | ry | 0000 | 0 | 0 | 0 | 0 | 0
5 | AND | R | R[x] ← R[x] & R[y] | 11101 | rx | ry | 01100 | 1 | no | no | rx | rx | ry | 0010 | 0 | 0 | 0 | 0 | 0
6 | B | B | PC ← PC + Si(imm) | 00010 | imm |  |  | 0 | Sign | no | no | no | no | 1111 | 0 | 0 | 0 | 1 | 0
7 | BEQZ | B | if (R[x] == 0) PC ← PC + Si(imm) | 00100 | rx | imm |  | 0 | Sign | no | no | rx | 0 | 0001 | 0 | 0 | 0 | 1 | 0
8 | BNEZ | B | if (R[x] != 0) PC ← PC + Si(imm) | 00101 | rx | imm |  | 0 | Sign | no | no | rx | 0 | 1001 | 0 | 0 | 0 | 1 | 0
9 | BTEQZ | B | if (T== 0) PC ← PC + Si(imm) | 01100 | 000 | imm |  | 0 | Sign | T | no | T | 0 | 0001 | 0 | 0 | 0 | 1 | 0
10 | CMP | R | if (R[x] == R[y]) T ← 0 else T ← 1 | 11101 | rx | ry | 01010 | 1 | no | no | T | rx | ry | 1010 | 0 | 0 | 0 | 0 | 0
11 | JR | J | PC ← R[x] | 11101 | rx | 00000000 |  | 0 | no | no | no | no | no | 1111 | 0 | 0 | 0 | 0 | 1
12 | LI | I | R[x] ← Zi(imm) | 01101 | rx | imm |  | 1 | Zero | no | rx | imm | 0 | 0000 | 0 | 0 | 0 | 0 | 0
13 | LW | I | R[y] ← M[R[x] + Si(imm)] | 10011 | rx | ry | imm | 1 | Sign | no | ry | rx | imm | 0001 | 1 | 0 | 1 | 0 | 0
14 | LW_SP | I | R[x] ← M[SP + Si(imm)] | 10010 | rx | imm |  | 1 | Sign | SP | rx | SP | imm | 0002 | 1 | 0 | 1 | 0 | 0
15 | MFIH | R | R[x] ← IH | 11110 | rx | 00000000 |  | 1 | no | IH | rx | IH | 0 | 0003 | 0 | 0 | 0 | 0 | 0
16 | MFPC | R | R[x] ← PC | 11101 | rx | 01000000 |  | 1 | no | no | rx | PC | 0 | 0004 | 0 | 0 | 0 | 0 | 0
17 | MTIH | R | IH ← R[x] | 11110 | rx | 00000001 |  | 1 | no | no | IH | rx | 0 | 0005 | 0 | 0 | 0 | 0 | 0
18 | MTSP | R | SP ← R[x] | 01100 | 100 | rx | 00000 | 1 | no | no | SP | rx | 0 | 0006 | 0 | 0 | 0 | 0 | 0
19 | NOP | [12 empty] | 1111
20 | OR | R | R[x] ← R[x] ¦ R[y] | 11101 | rx | ry | 01101 | 1 | no | no | rx | rx | ry | 0011 | 0 | 0 | 0 | 0 | 0
21 | SLL | R | if(imm ==0) R[x] ← R[y] << 8 else R[x] ← R[y] << imm | 00110 | rx | ry | imm + 00 | 1 | no | no | rx | ry | imm | 0100 | 0 | 0 | 0 | 0 | 0
22 | SRA | R | if(imm == 0) R[x] ← R[y] >> 8 else R[x] ← R[y] >> imm (算术右移) | 00110 | rx | ry | imm + 11 | 1 | no | no | rx | ry | imm | 0101 | 0 | 0 | 0 | 0 | 0
23 | SUBU | R | R[z] ← R[x] - R[y] | 11100 | rx | ry | rz + 11 | 1 | no | no | rz | rx | ry | 0001 | 0 | 0 | 0 | 0
24 | SW | I | MEM[R[x] + Si(imm)] ← R[y] | 11011 | rx | ry | imm | 0 | Sign | no | no | rx | imm | 0000 | 0 | 1 | 0 | 0 | 0
25 | SW_SP | I | MEM[SP + Si(imm)] ← R[x] | 11010 | rx | imm |  | 0 | Sign | SP | no | SP | imm | 0000 | 0 | 1 | 0 | 0 | 0
26 | NOT | R | R[x] ← ~R[y] | 11101 | rx | ry | 01111 | 1 | no | no | rx | rx | ry | 0111 | 0 | 0 | 0 | 0 | 0
27 | SRAV | R | R[y] ← R[y] >> R[x](算术) | 11101 | rx | ry | 00111 | 1 | no | no | ry | ry | rx | 0110 | 0 | 0 | 0 | 0 | 0
28 | SLT | I | if(rx < ry) T ← 1 else T ← 0 | 01110 | rx | imm |  | 1 | Sign | no | T | rx | imm | 1000 | 0 | 0 | 0 | 0 | 0
29 | MOVE | R | R[x] ← R[y] | 01111 | rx | ry | 00000 | 1 | no | no | rx | ry | 0 | 0000 | 0 | 0 | 0 | 0 | 0
30 | SLTI | I | if(R[x] < Zi(imm)) T ← 1 else T ← 0 | 01011 | rx | imm |  | 1 | Zero | no | T | rx | ry | 1000 | 0 | 0 | 0 | 0 | 0

## 基础指令
THCO MIPS 基本指令集
序号 | 指令
1 | ADDIU
2 | ADDIU3
3 | ADDSP
4 | ADDU
5 | AND
6 | B
7 | BEQZ
8 | BNEZ
9 | BTEQZ
10 | CMP
11 | JR
12 | LI
13 | LW
14 | LW_SP
15 | MFIH
16 | MFPC
17 | MTIH
18 | MTSP
19 | NOP
20 | OR
21 | SLL
22 | SRA
23 | SUBU
24 | SW
25 | SW_SP

## 控制信号
控制信号
Asrc | No | 000 | Bsrc | No | 00 | MemtoReg | ALU | 0
| rx | 001 |  | rx | 01 |  | MEM | 1
| ry | 010 |  | ry | 10
| SP | 011 |  | imm | 11
| IH | 100
| PC | 101 |  |  |  | ALU | No | 1111
| T | 110
| 7-0 | 111
Imm分3位，第一位为0或符号扩展
后两位是Imm在指令译码中的位数 |  |  | SpeReg | No | 00 | Rd | No | 000
第一位 | Zero | 0 |  | CP | 01 |  | rx | 001
| Sign | 1 |  | IH | 10 |  | ry | 010
后两位 | 7--0 | 11 | 上 | T | 11 |  | rt | 011
| 4--0 | 10 |  |  |  |  | SP | 100
| 3--0 | 01 |  |  |  |  | IH | 101
| 4--2 | 00 |  |  |  |  | T | 110
| No | 000
| Sign10-0 (B) | 001

## 扩展指令集
扩展指令集
组号 | 指令１ | 指令２ | 指令３ | 指令４ | 指令５
101 | MOVE | SLTU | SW_RS | SRLV | CMPI
102 | MOVE | SLT | SLTI | SRLV | NOT
103 | NEG | SLTU | SRAV | SW_RS | CMPI
104 | MOVE | SLLV | SRL | BTNEZ | SRLV
105 | JALR | JRRA | SLTUI | MOVE | SLLV
201 | SLLV | SLTI | BTNEZ | NOT | ADDSP3
202 | SLTUI | MOVE | BTNEZ | SRLV | NOT
203 | NEG | SLTI | SW_RS | SRLV | NOT
204 | SLLV | SRL | SLTU | BTNEZ | SRLV
205 | JALR | JRRA | SLTI | SRL | SLTU
206 | JALR | JRRA | SLLV | SRL | NOT
207 | SLTUI | MOVE | SLT | NEG | NOT
208 | JALR | JRRA | MOVE | SRL | SRAV
301 | MOVE | SLLV | SRAV | NOT | CMPI
302 | JALR | JRRA | SLTUI | MOVE | NEG
303 | SLTUI | SLT | SRL | SW_RS | NOT
304 | JALR | JRRA | SLTUI | SLTI | SW_RS
305 | JALR | JRRA | SLTUI | SLTI | BTNEZ
306 | JALR | JRRA | SLTUI | SLLV | SRL
307 | JALR | JRRA | SRL | SW_RS | NOT
308 | SLTUI | MOVE | SLT | NEG | CMPI
309 | SLLV | SLTU | SRAV | SW_RS | CMPI
401 | MOVE | SLT | SLLV | SLTU | ADDSP3
402 | SLT | BTNEZ | SRAV | SW_RS | CMPI
403 | MOVE | NEG | SRL | BTNEZ | ADDSP3
404 | SLLV | SRL | SW_RS | CMPI | ADDSP3
405 | SLT | NEG | SRLV | NOT | CMPI
406 | JALR | JRRA | SLTUI | MOVE | BTNEZ
407 | JALR | JRRA | NEG | SLLV | SW_RS
408 | JALR | JRRA | MOVE | SW_RS | SRLV
409 | SLTUI | NEG | SLTI | BTNEZ | SRLV
410 | MOVE | SLTU | SRLV | CMPI | ADDSP3
411 | SLLV | BTNEZ | SW_RS | SRLV | NOT
412 | MOVE | NEG | SRL | SRAV | CMPI
501 | MOVE | SLLV | BTNEZ | SW_RS | ADDSP3
502 | SLT | SLTU | SRAV | CMPI | ADDSP3
503 | SLT | SLTU | BTNEZ | CMPI | ADDSP3
504 | JALR | JRRA | SLT | NEG | SRL
505 | JALR | JRRA | MOVE | SLTU | SW_RS
506 | JALR | JRRA | MOVE | SLT | BTNEZ
507 | MOVE | SLT | SLTI | SW_RS | ADDSP3
508 | SLTUI | SLTI | BTNEZ | SW_RS | CMPI
509 | JALR | JRRA | NEG | SRL | SRAV